## Plan1
| TIPO | CAPACIDADE | CONTROLE DE TEMPERATURA | TIPO | CAPACIDADE | CONTROLE DE TEMPERATURA
ARE | COM AQUECIMENTO
MST | SEM AQUECIMENTO

## Plan2
| UDK129 | UDK139 | UDK149 |  | UDK159 |  | UDK169
Tempo de análise | 5 min. (100ml) | 4 min. (100ml) | 3 min. (100ml) | A partir de 4 min. (titulação inclusa) |  | A partir de 4 min. (titulação inclusa)
Reprodutibilidade (RSD) | ≤ 1% | ≤ 1% | ≤ 1% | ≤ 1% |  | ≤ 1%
Recuperação (no nível N 1-200 mg N) | ≥ 99.5 % | ≥ 99.5 % | ≥ 99.5 % | ≥ 99.5 % |  | ≥ 99.5 %
Adição autom. de NaOH (hidróxido de sódio) | ✔ | ✔ | ✔ | ✔ |  | ✔
Adição autom. de H2O (Água) | ✘ | ✔ | ✔ | ✔ |  | ✔
Adição autom. de H3BO3 (Ácido Bórico) | ✘ | ✘ | ✔ | ✔ |  | ✔
Seleção do tempo de destilação | ✔ | ✔ | ✔ | Não necessário com titulador |  | Não necessário com titulador
Remoção dos resíduos de destilação | ✘ | ✔ | ✔ | ✔ |  | ✔
Regulação de fluxo de vapor (10 - 100%) | ✘ | ✔ | ✔ | ✔ |  | ✔
Tempo de espera (Devarda alloy analysis) | ✔ | ✔ | ✔ | ✔ |  | ✔
Distillation in series | ✘ | ✘ | ✔ | ✔ |  | ✔
Consumo de água limitado | ✔ | ✔ | ✔ | ✔ |  | ✔
Display | LCD | 3.5" colorido e touch screen | 3.5" colorido e touch screen |  | 6" colorido e touch screen |  | 6" colorido e touch screen
Programas | 1 | 10 | 20 | 55 (31 + 24) |  | 55 (31 + 24)
Seleção de idioma | ✘ | ✘ | ✔ | ✔ |  | ✔
Arquivo (armazenamento de dados on-board) | ✘ | ✘ | ✔ | ✔ |  | ✔
Remoção dos resíduos de titulação | ✘ | ✘ | ✔ | ✔ |  | ✔
Limpeza de vasos de titulação automática | ✘ | ✘ | ✔ | ✔ |  | ✔
Bureta intercambiável | ✘ | ✘ | ✘ | ✔ |  | ✔
Conexão de Mouse/impressoa | ✘ | ✔ | ✔ | ✔ |  | ✔
conexão de PC/USB pen drive | ✘ | ✘ | ✔ | ✔ |  | ✔
Conexão com balçança | ✘ | ✘ | ✘ | ✔ |  | ✔
Conexão com amostrador | ✘ | ✘ | ✘ | ✘ |  | ✔
Dimensões (LxAxP) mm | 385x780x416 | 385x780x416 | 385x780x416 | 385x780x416 |  | 385x780x416
Peso KG | 24 | 26 | 27 | 31 |  | 31
Voltagem | 115 e 230 V | 230 V | 230 V | 230 V |  | 230 V
Portência | 1700 W e 2100 W | 2100 W | 2100 W | 2200 W |  | 2200 W
End. Rua Olinda, 222,
Porto Alegre – RS - 90240-570
Telefone: (51) 3346-1466
WhatsApp: (51) 9 9376-2504
E-mail: contato@instrulab.com.br
www.instrulab.com.br
INSTRULAB INSTRUMENTOS PARA LABORATÓRIOS